## Работа с материалом
Приложение 2 к Тендерной документации
№ п/п | ПЕРЕЧЕНЬ РАБОТ | Ед. изм. | Кол-во | ПЕРЕЧЕНЬ МАТЕРИАЛОВ | Ед. изм. | Расход
[6 empty] | Норма на ед. | Кол-во
Работы по фасаду и внутренних помещений здания
1 | Замена керамогранита на облицовке фасада с устройством монтажных лесов (размер керамогранита 60*60 см) | кв.м | 60 | Керамогранит | м2 | 1.1 | 66
|  |  |  | Грунтовка Alinex Primer | кг | 0.16 | 9.6
|  |  |  | Клей СЭТ 305 | кг | 18.5 | 1110
|  |  |  | Крестики 1,5 мм | шт | 4 | 240
|  |  |  | Затирка AlinEX FLASH | кг | 0.3 | 18
|  |  |  | Аренда стр.лесов | м2 | факт | 60
2 | Разборка и устройство бетонной отмостки (М-200, толщиной -150мм и шириной 1,10мм) | мп | 399 | Грунтовка для пола Alinex Primer 2 | л | 0.25 | 99.75
|  |  |  | Сетка Вр-1 | м2 | 1.05 | 418.95
|  |  |  | Цемент | кг | 41.25 | 16458.75
|  |  |  | Песок | кг | 112.5 | 44887.5
|  |  |  | Отсев | кг | 171 | 68229
3 | Разборка и устройство тротуарной плитки 40*40*5 на входной площадке (на сухой смеси) | кв.м | 300 | Тротуарная плитка | м2 | 0.15 | 45
|  |  |  | Отсев | м3 | 16 | 17572.8
|  |  |  | Песок | кг | 3 | 3294.9
|  |  |  | Диски по камню | шт | факт | 20
4 | Заделка примыканий профлистов с применением материала "Техноэласт" | мп | 200 | Техноэласт | м2 | 0.315 | 63
5 | Устройство мягкой кровли из " унифлекса " в 1 слой | кв.м | 2540 | Унифлекс | м2 | 1.15 | 2921
6 | Вырезка сливного отверстия с лотка до желоба с монтажом полуотвода на 100 мм | шт | 1 | Полуотвод | шт | 1 | 1
7 | Демонтаж лотков водостока от старого водоизоляционного материала | кв.м | 148.8
8 | Монтаж водоизоляционного материала "Техноэласт" на водосточные лотки | кв.м | 450 | Техноэласт | м2 | 1.15 | 450
9 | Заделка примыканий профлистов с коньками с применением материала "ризолин" с шириной 40 см | мп | 300 | Ризолин Фса | м2 | 1.15 | 30
10 | Монтаж водосточных труб из оцинкованной жести с диаметром 120мм | шт | 3 | Водосточная труба ф120мм | шт | факт | 3
11 | Снятие и прокладка линолеума | кв.м | 460 | Линолеум | м2 | 1.05 | 483
|  |  |  | Клей для линолеума | кг | 0.1 | 46
12 | Замена плинтусов ПХВ | мп | 314 | Плинтус ПВХ | мп | 1.05 | 329.7
|  |  |  | Шуруп 3,5х45 мм | шт | 6 | 1884
|  |  |  | Силикон | шт | 0.3 | 94.2
13 | Очистка стен от старой покраски и шпаклевки | кв.м | 578.6
14 | Покраска стен в/э 2 раза шпаклевкой (с колером) | кв.м | 578.6 | Грунтовка Alinex Primer | кг | 0.16 | 92.576
|  |  |  | Alinex Glatt | кг | 3.6 | 2082.96
|  |  |  | Alinex Finish | кг | 2.4 | 1388.64
|  |  |  | Водоэмульсионная краска "Tikkurila" | кг | 0.2 | 115.72
15 | Очистка потолков от старой покраски и шпаклевки | кв.м | 350.7
16 | Покраска потолков в/э 2 раза шпаклевкой (с колером) | кв.м | 350.7 | Грунтовка Alinex Primer | кг | 0.16 | 56.112
|  |  |  | Alinex Glatt | кг | 3.6 | 1262.52
|  |  |  | Alinex Finish | кг | 2.4 | 841.68
|  |  |  | Водоэмульсионная краска "Tikkurila" | кг | 0.2 | 70.14
17 | Демонтаж и устройство лестничных площадок и маршей керамической плиткой размером 30*30см | кв.м | 242.7 | Грунтовка Alinex Primer | кг | 0.16 | 38.832
|  |  |  | Керамическая плитка | м2 | 1.1 | 266.97
|  |  |  | Клей СЭТ 305 | кг | 18.5 | 4489.95
|  |  |  | Крестики 1,5 мм | шт | 4 | 970.8
|  |  |  | Затирка AlinEX FLASH | кг | 0.3 | 72.81
18 | Демонтаж и монтаж ограждений для отопительных батарей с обшивкой плитами OSB толщиной 10мм | кв.м | 43.1 | Плита OSB толщиной 10мм | м2 | 3.12 | 13.8141
19 | Замена плит Армстронга | кв.м | 200 | Плита Армстронг | м2 | 1.2 | 120
20 | Установка вытяжных вентиляторов в туалеты (фирма DOSPEL) | шт | 16 | Вытяжной вентилятор DOSPEL | шт | факт | 16
21 | Замена бордюров | мп | 10 | Цемент | кг | 5 | 50
|  |  |  | Отсев | кг | 32 | 320
|  |  |  | Бордюр дорожный | мп | 1.1 | 11
22 | Монтаж мастерфайбера на деревянное покрытие | м2 | 66
23 | Демонтаж и устройство облицовки стен из керамических плит размером 30*30см | кв.м | 77 | Грунтовка Alinex Primer | кг | 0.16 | 12.32
|  |  |  | Травертин | м2 | 1.1 | 84.7
|  |  |  | Клей СЭТ 301 | кг | 7.14 | 549.78
|  |  |  | Затирка AlinEX FLASH | кг | 0.3 | 23.1
Работы по тепловому узлу
1 | Демонтаж резиновых прокладок теплообменника | шт | 128
2 | Демонтаж пластин теплообменника | шт | 126
3 | Монтаж резиновых прокладок теплообменника | шт | 128 | Резиновая прокладка теплообменника | шт | факт | 128
4 | Монтаж пластин теплообменника | шт | 126 | Пластина теплообменника | шт | факт | 126
5 | Замена шаровых кранов (диаметром 65мм) | шт | 2 | Шаровой кран ф65мм | шт | факт | 2
6 | Замена шаровых кранов (диаметром 80мм) | шт | 2 | Шаровой кран ф80мм | шт | факт | 2
7 | Замена шаровых кранов (диаметром 100мм) | шт | 4 | Шаровой кран ф100мм | шт | факт | 4
8 | Замена шаровых кранов (диаметром 50мм) | шт | 2 | Шаровой кран ф50мм | шт | факт | 2
9 | Замена шаровых кранов (диаметром 40мм) | шт | 4 | Шаровой кран ф40мм | шт | факт | 4
10 | Замена шаровых кранов (диаметром 15мм) | шт | 10 | Шаровой кран ф15мм | шт | факт | 10
11 | Замена шаровых кранов (диаметром 20мм) | шт | 15 | Шаровой кран ф20мм | шт | факт | 15
12 | Демонтаж и монтаж стальных отводов (диаметром 80мм) | шт | 20 | Стальной отвод ф80мм | шт | факт | 20
13 | Демонтаж и монтаж стальных отводов (диаметром 50мм) | шт | 4 | Стальной отвод ф50мм | шт | факт | 4
14 | Демонтаж и монтаж стальных отводов (диаметром 76мм) | шт | 4 | Стальной отвод ф76мм | шт | факт | 4
15 | Демонтаж и монтаж стальных отводов (диаметром 40мм) | шт | 10 | Стальной отвод ф40мм | шт | факт | 10
16 | Демонтаж и монтаж стальных труб (диаметром 76мм) | мп | 40 | Стальная труба ф76мм | мп | факт | 40
17 | Демонтаж и монтаж стальных труб (диаметром 50мм) | мп | 12 | Стальная труба ф50мм | мп | факт | 12
18 | Демонтаж и монтаж стальных труб (диаметром 32мм) | мп | 2 | Стальная труба ф32мм | мп | факт | 2
19 | Реконструкция грязевиков (диаметром 300мм) | шт | 2
20 | Замена фильтров (диаметром 50мм) | шт | 1 | Фильтр ф50мм | шт | факт | 1
21 | Замена фильтров (диаметром 65мм) | шт | 1 | Фильтр ф50мм | шт | факт | 1
22 | Замена обратного клапана (диаметром на 32мм) | шт | 2 | Обратный клапан ф32мм | шт | факт | 2
23 | Замена стальных флянцев (диаметром на 100мм) | шт | 8 | Стальной флянец ф100мм | шт | факт | 8
24 | Замена стальных флянцев (диаметром на 50мм) | шт | 4 | Стальной флянец ф50мм | шт | факт | 4
25 | Замена погружного датчика | шт | 2 | Погружной датчик | шт | факт | 2
26 | Замена болтов и гаек | кг | 20 | Болты и гайки | кг | факт | 20
27 | Замена тех.пластин | шт | 40 | Тех.пластина | шт | факт | 40
28 | Грунтовка стальных труб | кв.м | 12 | Грунтовка по металлу | кг | 0.4 | 4.8
29 | Покраска стальных труб | кв.м | 18 | Краска по металлу | кг | 0.4 | 7.2
30 | Демонтаж изоляций труб с помощью "URSA" | кв.м | 25
31 | Утепление труб путем обматывания материалом "URSA" | кв.м | 25 | Утеплитель "URSA" | м2 | 1.05 | 26.25
32 | Демонтаж водомерного узла | шт | 1
33 | Монтаж водомерного узла | шт | 1 | Водомерный узел | шт | факт | 1
Работы по приточному отоплению
1 | Установка щита автоматики в комплекте с контроллером и пультом | шт | 4 | Щит автоматики в комплекте с контроллером и пультом | шт | факт | 4
2 | Установка преобразователя частоты 4 кВт | шт | 3 | Преобразователь частоты 4 кВт | шт | факт | 3
3 | Установка преобразователя частоты 2,2 кВт | шт | 2 | Преобразователь частоты 2,2 кВт | шт | факт | 2
4 | Установка канального датчика температуры | шт | 10 | Датчик температуры | шт | факт | 10
5 | Установка противозамораживающего термостата | шт | 6 | Термостат | шт | факт | 6
6 | Установка дифференциального манометра | шт | 16 | Манометр | шт | факт | 16
7 | Установка сервопривода воздушной заслонки | шт | 6 | Сервопривод воздушной заслонки | шт | факт | 6
8 | Установка комплекта фильтров | шт | 4 | Комплект фильтров | шт | факт | 4
9 | Установка электрического нагревателя в комплекте с автоматикой | шт | 2 | Электрический нагреватель в комплекте с автоматикой | шт | факт | 2
10 | Установка модуля управления электрическим нагревом | шт | 5 | Модуль управления электрическим нагревом | шт | факт | 5
11 | Установка защитного термостата от перегрева | шт | 4 | Защитный термостат | шт | факт | 4
12 | Установка контактора модульного 7,5 кВт | шт | 16 | Контактор модульный 7,5 кВт | шт | факт | 16
13 | Установка промежуточного реле 24 В | шт | 10 | Промежуточное реле 24В | шт | факт | 10
14 | Установка твердотельного реле с радиатором | шт | 2 | Твердотельное реле с радиатором | шт | факт | 2
15 | Устройство воздуховода из оцинкованной стали 0,7мм | кв.м | 35 | Воздуховод из оцинкованной стали 0,7мм | м2 | факт | 35
16 | Устройство теплоизоляции URSA M-11 | кв.м | 40 | Теплоизоляция URSA M-11 | м2 | 1.05 | 42
17 | Устройство перегородки из ГКЛ (толщина 150мм) с обшивкой с двух сторон ГКЛ с утеплением минватой (150 мм) по мет.каркасу | кв.м | 18.8 | ГКЛ 2500х1200х12,5 мм | м2 | 4.2 | 78.96
|  |  |  | Профиль 100х50 мм | мп | 2.5 | 47
|  |  |  | Профиль 100х40 мм | мп | 1.5 | 28.2
|  |  |  | Шуруп 3,5х45 мм | шт | 8 | 150.4
|  |  |  | Дюбель 6х60 мм | шт | 8 | 150.4
|  |  |  | Шуруп 3,5х25 мм | шт | 26 | 488.8
|  |  |  | Саморез 4,2х13 мм | шт | 13 | 244.4
|  |  |  | Минвата 150 мм | м2 | 1.2 | 22.56
18 | Обшивка наружной стены из ГКЛ с утеплением минватой (толщиной 50мм) | кв.м | 15 | ГКЛ 2500х1200х12,5 мм | м2 | 1.05 | 15.75
|  |  |  | Профиль 60х27 мм | мп | 5 | 75
|  |  |  | Профиль 27х28 мм | мп | 1.9 | 28.5
|  |  |  | Шуруп 3,5х45 мм | шт | 8 | 120
|  |  |  | Дюбель 6х60 мм | шт | 8 | 120
|  |  |  | Шуруп 3,5х25 мм | шт | 13 | 195
|  |  |  | Саморез 4,2х13 мм | шт | 8.3 | 124.5
|  |  |  | Мин.плита 50 мм | м2 | 1.2 | 18
19 | Обшивка потолка из ГКЛ с утеплением минватой (толщиной 50мм) | кв.м | 91 | ГКЛ 2500х1200х12,5 мм | м2 | 1.1 | 100.1
|  |  |  | Профиль 60х27 мм | мп | 6.4 | 582.4
|  |  |  | Профиль 27х28 мм | мп | 2.5 | 227.5
|  |  |  | Подвес прямой | шт | 4.2 | 382.2
|  |  |  | Шуруп 3,5х45 мм | шт | 18 | 1638
|  |  |  | Дюбель 6х60 мм | шт | 18 | 1638
|  |  |  | Шуруп 3,5х25 мм | шт | 30 | 2730
|  |  |  | Саморез 4,2х13 мм | шт | 15 | 1365
|  |  |  | Мин.плита 50 мм | м2 | 1.2 | 109.2
20 | Шпаклевка стен и потолка с покраской за 2 раза в/э краской | кв.м | 143.6 | Грунтовка Alinex Primer | кг | 0.16 | 22.976
|  |  |  | Alinex Glatt | кг | 3.6 | 516.96
|  |  |  | Alinex Finish | кг | 2.4 | 344.64
|  |  |  | Водоэмульсионная краска "Tikkurila" | кг | 0.2 | 28.72
21 | Обшивка двери фанерой с утеплением ПСБ (толщиной 50мм) | кв.м | 2 | Фанера 15мм | лист | факт | 1
|  |  |  | ПСБ 50мм | уп | факт | 2
Срок выполнения работ составляет 30 календарных дней.
Гарантийный срок должен быть 3 года с момента подписания акта выполненых работ (В случае обнаружения дефектов,подрядчик обязан за свой счет, в течении 3 рабочих дней устранить дефекты).
Все материалы для выполнения работ предоставляются поставщиком, с предоставлением сертификата качества.
Необходимо наличие аттестованных специалистов, согласно специфике работы. (предоставить в заявке подтверждающие документы).